## in
Part	Value	Device	Package	Description	Source	SPICEPREFIX	COST	NUMBER OF PARTS	AGGREGATE COST	INVENTORY	OTHER
Tdlf - Top		PCB		See github			4	1	4	20	https://github.com/alx-1/technologies-de-la-fete/
Tdlf - Bottom		PCB		See github			4	1	4	20
51K, 51k	51k	RESISTOR1206	1206	Generic Resistor Package	Digikey	CR1206-JW-510ELFCT-ND‎	0,15	2	0,3	9
R1, R2, R3	47k	R-US_R1206	R1206	RESISTOR	Digikey	‎541-47KECT-ND‎	0,15	3	0,45	60
R25, R30, R31	1.0k	R-US_R0603	R0603	RESISTOR	Digikey	‎YAG3646CT-ND‎	0,15	3	0,45	70
R27, R28, R29	240k	R-US_R0603	R0603	RESISTOR	Digikey	‎13-AC0603FR-07240KLCT-ND‎	0,15	3	0,45	70
C1, C6	10uF	CAPACITOR1210	R1210	CAPACITOR	Digikey	‎732-6427-1-ND‎	0,9	2	1,8	0
C18, C19, C20	100n 0,1uf	C-USC0603	C0603	CAPACITOR	Digikey	1276-CL10B104KB8NNNLCT-ND CAP CER 0.1UF 50V	0,14	3	0,42	50	https://www.digikey.ca/en/products/detail/samsung-electro-mechanics/CL10B104KB8NNNL/3894274
C16, C21, C22	18p	C-USC0603	C0603	CAPACITOR	Digikey	‎1292-1494-1-ND‎	0,14	3	0,42	7	50V
C39	22uF	CAP_POL1206_TANT	1206_POL	CAPACITOR	Digikey	‎718-1995-1-ND‎	1	1	1	10	22uF Cap Tant Poly 4V ! 1206
D2,D3	B0450	DIODE-SOD123	SOD123	DIODE	Digikey	641-1690-2-ND	0,51	2	1,02	0
F1	Worth Electronics 742792664	FERRITE-BEAD0805	R0805	Ferrite bead	Digikey	732-620-1-ND	0,3	1	0,3	0
IC6	OPA4171	TL074D	SO14	OP AMP	Digikey	497-1557-1-ND	0,78	1	0,78	0
MIDI_OUT	WQP-PJ301M-12_JACK	WQP-PJ301M-12_JACK	WQP-PJ301M-12_JACK		Thonkiconns	Green Thonkiconn Stereo 3.5mm Audio Jacks (PJ366ST)	1	1	1	15
CV_B, CV_C, CV_D	WQP-PJ301M-12_JACK	WQP-PJ301M-12_JACK	WQP-PJ301M-12_JACK		Thonkiconns	Thonkiconn Mono 3.5mm Audio Jacks (PJ398SM) (x1)	1	3	3	2
PWR_10	POWER_SIMPLE10	POWER_SIMPLE10	POWER_10	Male pins (2 x 5)			0,3	2	0,6
ESP32	ESP32DEVKITC	ESP32DEVKITC	ESP32-DEVKITC		Alibaba		8	1	8	15	https://www.aliexpress.com/snapshot/0.html?spm=a2g0o.9042647.6.2.34b436fa7YYtqM&orderId=8142301700379218&productId=1005002870608252
LCD Screen	TFT SCREEN						3	1	3	15	https://www.aliexpress.com/snapshot/0.html?spm=a2g0o.9042647.0.0.199036faD6clYQ&orderId=8143134042339218&productId=32643950109
REGULATOR	7805DT	7805DT	TO252	Positive VOLTAGE REGULATOR	Digikey	MC7805BDTRKGOSTR-ND	1	1	1	0
TFT		M04PTH	1X04	Header 4	Digikey		0,2	1	0,2
TOUCH		M06LOCK_LONGPADS	1X06_LOCK_LONGPADS	Header 6	Digikey		0,2	1	0,2

						Total			32,39